## Sheet1
类 | 指令 | 示例 | 功能 | 输出格式 | 备注
连接 | HELLO 5090 | HELLO 5090 | 设备握手确认 | Hello wxy
| HELLO 5060 | HELLO 5060 | 错误设备号确认 | No I'm 5090
测试 | CXK | CXK | 返回字符画 | 多行字符画
查询 | STAT? |  | 查询整机核心状态 | A_pos=..., A_vel=..., A_iq=..., A_sleep=YES/NO,...
| STATA? |  | 查询 A 轴完整状态 | A_pos=..., A_vel=..., A_mode=...
| STATB? |  | 查询 B 轴完整状态 | B_pos=..., B_vel=..., B_mode=...
| STATC? |  | 查询 C 轴完整状态 | C_pos=..., C_vel=..., C_mode=...
| ENC? |  | 查询原始编码器状态 | sensorA_single=..., sensorA_multi=...
| COM? |  | 查询通信状态 | USB=ready, USB_BAUD=115200, BLE=..., WIFI=...
| FAULT? |  | 查询故障锁存与当前故障 | Fault_latch=..., Fault_current=..., Protected=YES
| CLEARFAULT |  | 清除故障锁存 | OK, CLEARFAULT | 有故障时拒绝清除会返回 ERR
| LIMIT? |  | 查询限位与参数限制 | A_MAX_VEL=..., A_MIN_POS=..., VON_MAX=..., IF_MAX=...
| CURR? |  | 查询三轴电流 | A_ID=..., A_IQ=...\nB_ID=..., B_IQ=...\nC_ID=..., C_IQ=...
| CURRA? |  | 查询 A 轴电流 | A_ID=..., A_IQ=...
| CURRB? |  | 查询 B 轴电流 | B_ID=..., B_IQ=...
| CURRC? |  | 查询 C 轴电流 | C_ID=..., C_IQ=...
查询 | VF? |  | 查询 FOC 最大输出电压 | Vfoc=...
| IF? |  | 查询 FOC 电流上限 | Ifoc=...
PID | VPID<P,I,D> | VPID0.2,0.05,0 | 同时设置三轴速度环 PID | OK, V_PID=0.2000,0.0500,0.0000 | 分隔符支持',', '/', 空格或Tab
| PPID<P,I,D> | PPID4.0,0,0 | 同时设置三轴位置环 PID | OK, P_PID=4.0000,0.0000,0.0000
| VPID? |  | 查询三轴速度环 PID | VA_PID=...\nVB_PID=...\nVC_PID=...
| PPID? |  | 查询三轴位置环 PID | PA_PID=...\nPB_PID=...\nPC_PID=...
| VAPID<P,I,D> | VAPID0.2,0.05,0 | 设置 A 速度环 PID | OK, VA_PID=0.2000,0.0500,0.0000
| VBPID<P,I,D> | VBPID0.2,0.05,0 | 设置 B 速度环 PID | OK, VB_PID=0.2000,0.0500,0.0000
| VCPID<P,I,D> | VCPID0.2,0.05,0 | 设置 C 速度环 PID | OK, VC_PID=0.2000,0.0500,0.0000
| PAPID<P,I,D> | PAPID4.0,0,0 | 设置 A 位置环 PID | OK, PA_PID=4.0000,0.0000,0.0000
| PBPID<P,I,D> | PBPID4.0,0,0 | 设置 B 位置环 PID | OK, PB_PID=4.0000,0.0500,0.0000
| PCPID<P,I,D> | PCPID4.0,0,0 | 设置 C 位置环 PID | OK, PC_PID=4.0000,0.0000,0.0000
| VAPID? |  | 查询 A 速度环 PID | VA_PID=...
| VBPID? |  | 查询 B 速度环 PID | VB_PID=...
| VCPID? |  | 查询 C 速度环 PID | VC_PID=...
| PAPID? |  | 查询 A 位置环 PID | PA_PID=...
| PBPID? |  | 查询 B 位置环 PID | PB_PID=...
| PCPID? |  | 查询 C 位置环 PID | PC_PID=...
赋值 | VA<value> | VA1.0 | 设置 A 轴速度，rad/s | OK, VA=1.0000
| VB<value> | VB1.0 | 设置 B 轴速度，rad/s | OK, VB=1.0000
| VC<value> | VC1.0 | 设置 C 轴速度，rad/s | OK, VC=1.0000
| PA<value> | PA0.5 | 设置 A 轴绝对位置，rad | OK, PA=0.5000
| PB<value> | PB0.5 | 设置 B 轴绝对位置，rad | OK, PB=0.5000
| PC<value> | PC0.5 | 设置 C 轴绝对位置，rad | OK, PC=0.5000
| DA<value> | DA-0.5 | 设置 A 轴相对位移，rad | OK, PA=-0.5000
| DB<value> | DB-0.5 | 设置 B 轴相对位移，rad | OK, PB=-0.5000
| DC<value> | DC-0.5 | 设置 C 轴相对位移，rad | OK, PC=-0.5000
| TA<value> | TA0.1 | 设置 A 轴 Torque 电流（A） | OK, TA=0.1000
| TB<value> | TB0.1 | 设置 B 轴 Torque 电流（A） | OK, TB=0.1000
| TC<value> | TC0.1 | 设置 C 轴 Torque 电流（A） | OK, TC=0.1000
系统 | VF<value> | VF3.0 | 设置 FOC 最大输出电压 | OK, VF=3.0000 | 默认3V，范围0.2~3.0
| IF<value> | IF0.2 | 设置 FOC 电流上限 | OK, IF=0.2000 | 默认0.2A
| TIME<value> | TIME191600 | 设置时间同步 | OK, TIME_SYNC, Time_sync=YES, Time_offset_ms=...
| MUTE |  | 关闭心跳 | OK, heartbeat MUTE
| BEAT |  | 开启心跳 | OK, heartbeat GO ON
| ZERO? |  | 查询零位偏置 | A_offset=..., B_offset=..., C_offset=...
| ZERO! |  | 设置三轴零位并保存 | OK, A_offset=..., B_offset=..., C_offset=...
| ZA! |  | 设置 A 轴零位并保存 | OK, A_offset=...
| ZB! |  | 设置 B 轴零位并保存 | OK, B_offset=...
| ZC! |  | 设置 C 轴零位并保存 | OK, C_offset=...
| ALL0 |  | 三轴目标位置清零 | OK, ALL0
启停 | SLEEP |  | 全部休眠 | OK, SLEEP
| SLEEPA |  | A 轴休眠 | OK, SLEEPA
| SLEEPB |  | B 轴休眠 | OK, SLEEPB
| SLEEPC |  | C 轴休眠 | OK, SLEEPC
| WAKE |  | 全部唤醒 | OK, WAKE
| WAKEA |  | A 轴唤醒 | OK, WAKEA
| WAKEB |  | B 轴唤醒 | OK, WAKEB
| WAKEC |  | C 轴唤醒 | OK, WAKEC