## Sheet1
类 | 指令 | 示例 | 功能 | 输出格式 | 备注
赋值 | VX<value> | VA1.0 | 设置 X 轴速度，单位 rad/s | OK, VA=1.0000 | X = A/B/C
| PX<value> | PB0.5 | 设置 X 轴相对零位的位置，单位 rad | OK, PB=0.5000
| DX<value> | DC-0.5 | 设置 X 轴相对位移，单位 rad，回传最终目标位置 | OK, PC=-0.1916
| VF<value> | VF3.0 | 设置 FOC 的最大输出电压为3V，软启动 | OK, VF=3.0000
| TIME<value> | TIME191600 | 设置 Timestamp 为上位机的同步时间 | OK, TIME_SYNC, Time_sync=YES, Time_offset_ms=... | 输入输出为<HHMMSS>不带毫秒
| ALL0 |  | 三轴目标位置全部归零 | OK, ALL0 | 切换到位置模式，目标位置回零
零位 | ZERO! |  | 将当前三轴位置设为零位，并保存到 Flash | OK, A_offset=..., B_offset=..., C_offset=...
| ZX! | ZA! | 将当前 X 轴位置设为零位，并保存到 Flash | OK, A_offset=..., B_offset=..., C_offset=...
查询 | ZERO? |  | 查询当前 Flash 零位偏置 | A_offset=..., B_offset=..., C_offset=...
| STAT? |  | 查询整机核心状态，只返回三轴位置/速度/睡眠、VON、通信状态、Fault 类型 | A_pos=..., A_vel=..., A_sleep=..., B_pos=..., B_vel=..., B_sleep=..., C_pos=..., C_vel=..., C_sleep=..., Von=..., Vfoc=..., Fault=..., USB=ready, BLE=..., WIFI=... | 无 Fault 时输出 Fault=Perfect
| STATX? | STATA? | 查询单个电机完整状态 | A_pos=..., A_vel=..., A_mode=..., A_target_pos=..., A_target_vel=..., A_MAX_POS=..., A_MIN_POS=..., A_MAX_VEL=..., A_limit=..., A_sleep=..., A_fault=... | A_limit=NONE 没碰到位置限位； A_limit=UPPER 已经到达/超过 A_MAX_POS； A_limit=LOWER 已经到达/低于 A_MIN_POS； A_limit=BOTH 上下限同时触发，正常不会出现，除非限位参数写错
| COM? |  | 查询 USB、BLE、WIFI 的完整通信状态 | USB=ready, USB_BAUD=115200, BLE=connected, BLE_NAME=Upper1.1-FOC, WIFI=router, WIFI_CLIENT=connected, WIFI_IP=..., PORT=3333
| FAULT? |  | 查询 Fault 锁存状态、当前 Fault、触发时间、电压 Fault 触发值 | Fault_latch=A, Fault_current=NONE, Protected=YES, A_fault_time=153012.345, B_fault_time=000000.000, C_fault_time=000000.000, Von_fault_time=000000.000, Von_fault_value=0.00, Von_current=12.04
| VF? |  | 输出当前 FOC 的最大输出电压 | Vfoc=...
| LIMIT? |  | 查询速度/位置/电压限制 | A_MAX_VEL=..., A_MIN_POS=..., A_MAX_POS=..., B_MAX_VEL=..., B_MIN_POS=..., B_MAX_POS=..., C_MAX_VEL=..., C_MIN_POS=..., C_MAX_POS=..., VON_MIN=..., VON_MAX=... | 全大写参数为头部 define
| TIME? |  | 查询当前时间戳 | Time_sync=YES, Time_offset_ms=..., Time_millis=123456, Time_corrected_ms=... | 输入输出为Unix毫秒
| ENC? |  | 查询原始编码器状态 | sensorA=..., sensorB=..., sensorC=...
启停 | CLEARFAULT |  | 清除 Fault 锁存状态 | 成功：OK, CLEARFAULT； 失败：ERR, CLEARFAULT_DENIED, CURRENT_FAULT_EXISTS, Fault_latch=..., Fault_current=... | 当前 Fault 仍存在时不能清除
| SLEEP |  | 三轴全部进入休眠 | OK, SLEEP
| SLEEPX | SLEEPA | X 轴进入休眠 | OK, SLEEPA
| WAKE |  | 三轴唤醒 | 成功：OK, WAKE； 失败：ERR, WAKE_DENIED, USE_FAULT?_AND_CLEARFAULT | 有当前 Fault 或 Fault 锁存时拒绝唤醒
| WAKEX | WAKEB | X 轴唤醒 | 成功：OK, WAKEB； 失败：ERR, WAKEB_DENIED, USE_FAULT?_AND_CLEARFAULT
测试 | HELLO 5090 |  | 设备握手确认 | Hello wxy
| HELLO 5060 |  | 错误设备号确认 | No I'm 5090
| CXK |  | 返回字符画 | 多行字符画 | 彩蛋
| MUTE |  | 关闭心跳Running...以及每分钟状态输出 | OK, heartbeat MUTE
| BEAT |  | 开启心跳Running...以及每分钟状态输出 | OK, heartbeat GO ON
| 未知指令 | ABC | 返回未知指令错误 | ERR, UNKNOWN_CMD=ABC
广播 | <广播> |  | 系统初始化完成,广播系统就绪信息 | System ready.
| <广播> |  | 每 DOT_TIME_MS 广播一个点号 | . | 默认每 1s 一次
| <广播> |  | 每 RUN_TIME_MS 广播运行提示 | Running | 默认每 10s 一次
| <广播> |  | 每 STAT_TIME_MS 自动广播一次整机核心状态 | A_pos=..., A_vel=..., A_sleep=..., B_pos=..., B_vel=..., B_sleep=..., C_pos=..., C_vel=..., C_sleep=..., Von=..., Vfoc=..., Fault=..., USB=ready, BLE=..., WIFI=... | 默认每 60s 一次，同STAT?
| <广播> |  | 检测到任意 Fault 三轴全部 sleep，并广播保护信息 | Protection triggered, all motors sleep.
| <广播> |  | 保护启动后，广播Fault锁存信息 | Fault_latch=A, Fault_current=NONE, Protected=YES, A_fault_time=153012.345, B_fault_time=000000.000, C_fault_time=000000.000, Von_fault_time=000000.000, Von_fault_value=0.00, Von_current=12.04 | 同Fault?
| <广播> |  | 超过位置上限，目标速度清零 | A upper pos limit, A_target_vel=0
| <广播> |  | 低于位置下限，目标速度清零 | B lower pos limit, B_target_vel=0
| <广播> |  | TCP 客户端连接成功 | WiFi client connected
说明 | 1、USB串口参数： Baud Rate: 115200 Data Bits: 8 Stop Bits: 1 Parity: None Flow Control: None
2、BLE蓝牙参数 Device Name：Upper1.1-FOC SERVICE_UUID： 19161916-1916-1916-1916-aabbccdd0000 RX_CHAR_UUID：19161916-1916-1916-1916-aabbccdd0001（PC-->ESP32） TX_CHAR_UUID：19161916-1916-1916-1916-aabbccdd0002（ESP32-->PC）
3、WiFi = 1 ROUTER （尚未调通） ESP32 TCP Server模式 Port：5090 WIFI_ROUTER_SSID: "CZ1916" WIFI_ROUTER_PASS: "CZ19161916cz"
4、命令结束符 '\n' 或 '\r' 5、目前没有包序号，没有异常重发机制。
6、检测和临时握手 发送: HELLO 5090 回收: Hello wxy 当前作为临时握手命令。 后续可能修改为正式握手协议。
7、系统启动后自动广播： System all ready. CalibrationInfo LimitInfo StatusText 上位机连接后可先读取并解析上述信息。
8、系统运行过程中周期输出： Running...... StatusText 则主循环正常 9、默认Timestamp为ESP32本地运行时间，上电后归零。 可用 TIME<Unix毫秒> 与上位机同步。 目前没有加入初始化动作。
10、出现：Protection triggered, all motors sleep. 说明系统已进入保护，必须读取Fault信息，否则无视后续运动指令。 11、位置控制单位：rad 速度控制单位：rad/s
12、SimpleFOC中将位置感受器统一叫做Sensor，故上述Sensor与Encoder可以认为等效。 另外串口中，"MOT"和"ERR-MOT"打头的输出均来自SimpleFOC。