## Sheet1
类 | 指令 | 示例 | 功能 | 输出格式 | 备注
赋值 | VX<value> | VA1.0 | 设置 X 轴速度，单位 rad/s | OK, VA=1.0000 | X = A/B/C
| PX<value> | PB0.5 | 设置 X 轴相对零位的位置，单位 rad | OK, PB=0.5000
| DX<value> | DC-0.5 | 设置 X 轴相对位移，单位 rad，回传最终目标位置 | OK, PC=-0.1916
| TX<value> | TA0.1 | 设置 X 轴 Torque Mode 的电压 Iq，单位 A | OK, TA=0.1000 | 绕过位置环和速度环
| VF<value> | VF3.0 | 设置 FOC 的最大输出电压为3V | OK, VF=3.0000 | 默认3V，VFOC的主要限制对象为 Uq
| IF<value> | IF0.2 | 设置 FOC 的最大输出电压为0.2V | OK, IF=0.2000 | 默认0.2A，以 U=RI+LdI/dt​+Ke​ω 作估算
| TIME<value> | TIME191600 | 设置 Timestamp 为上位机的同步时间 | OK, TIME_SYNC, Time_sync=YES, Time_offset_ms=... | 输入输出为<HHMMSS>不带毫秒
零位 | ALL0 |  | 三轴目标位置全部归零，三轴 Uq 清零 | OK, ALL0 | 切换到位置模式，目标位置回零
| ZERO! |  | 将当前三轴位置设为零位，并保存到 Flash | OK, A_offset=..., B_offset=..., C_offset=...
控制 | VPID<P,I,D> | VPID0.2,0.05,0 | 同时设置三轴速度环 PID | OK, V_PID=0.2000,0.0500,0.0000 | 分隔符支持",""，""/"，以及任意空格和制表符号、
| PPID<P,I,D> | PPID4.0,0,0 | 同时设置三轴位置环 PID | OK, P_PID=4.0000,0.0000,0.0000
| VXPID<P,I,D> | VAPID0.2,0.05,0 | 设置 X 轴速度环 PID | OK, VA_PID=0.2000,0.0500,0.0000 | X = A/B/C
| PXPID<P,I,D> | PBPID4.0,0,0 | 设置 X 轴位置环 PID | OK, PB_PID=4.0000,0.0000,0.0000
| VXPID? | VCPID? | 查询 X 轴速度环 PID | VC_PID=0.2000,0.0500,0.0000
| PXPID? | PCPID? | 查询 X 轴位置环 PID | PC_PID=4.0000,0.0000,0.0000
| VPID? |  | 查询三轴速度环 PID | VA_PID=0.2000,0.0500,0.0000 VB_PID=0.2000,0.0500,0.0000 VC_PID=0.2000,0.0500,0.0000
| PPID? |  | 查询三轴位置环 PID | PA_PID=0.2000,0.0500,0.0000 PB_PID=0.2000,0.0500,0.0000 PC_PID=0.2000,0.0500,0.0000
查询 | ZX! | ZA! | 将当前 X 轴位置设为零位，并保存到 Flash | OK, A_offset=..., B_offset=..., C_offset=...
| ZERO? |  | 查询当前 Flash 零位偏置 | A_offset=..., B_offset=..., C_offset=...
| STAT? |  | 查询整机核心状态，只返回三轴位置/速度/睡眠、VON、通信状态、Fault 类型 | A_pos=..., A_vel=..., A_sleep=..., B_pos=..., B_vel=..., B_sleep=..., C_pos=..., C_vel=..., C_sleep=..., Von=..., Vfoc=..., Fault=..., USB=ready, BLE=..., WIFI=... | 无 Fault 时输出 Fault=Perfect
| STATX? | STATA? | 查询单个电机完整状态 | A_pos=..., A_vel=..., A_mode=..., A_target_pos=..., A_target_vel=..., A_target_iq= ..., A_MAX_POS=..., A_MIN_POS=..., A_MAX_VEL=..., A_limit=..., A_sleep=..., A_fault=... | A_limit=NONE 没碰到位置限位； A_limit=UPPER 已经到达/超过 A_MAX_POS； A_limit=LOWER 已经到达/低于 A_MIN_POS； A_limit=BOTH 上下限同时触发，正常不会出现，除非限位参数写错
| COM? |  | 查询 USB、BLE、WIFI 的完整通信状态 | USB=ready, USB_BAUD=115200, BLE=connected, BLE_NAME=Upper1.1-FOC, WIFI=router, WIFI_CLIENT=connected, WIFI_IP=..., PORT=3333
| FAULT? |  | 查询 Fault 锁存状态、当前 Fault、触发时间、电压 Fault 触发值 | Fault_latch=A, Fault_current=NONE, Protected=YES, A_fault_time=153012.345, B_fault_time=000000.000, C_fault_time=000000.000, Von_fault_time=000000.000, Von_fault_value=0.00, Von_current=12.04
| IF? |  | 输出当前 FOC 的最大输出电流 | Ifoc=0.2000
| VF? |  | 输出当前 FOC 的最大输出电压 | Vfoc=3.0000
| LIMIT? |  | 查询速度/位置/电压限制 | A_MAX_VEL=..., A_MIN_POS=..., A_MAX_POS=..., B_MAX_VEL=..., B_MIN_POS=..., B_MAX_POS=..., C_MAX_VEL=..., C_MIN_POS=..., C_MAX_POS=..., VON_MIN=..., VON_MAX=…, IF_MAX=..., MOTOR_RS=2.5500, MOTOR_KV=220.00, MOTOR_LQ=0.000860, MOTOR_LD=0.000860 | 全大写参数为头部 define
| ENC? |  | 查询原始编码器状态 | sensorA=..., sensorB=..., sensorC=...
| TIME? |  | 查询当前时间戳 | Time_sync=YES, Time_offset_ms=..., Time_millis=123456, Time_corrected_ms=... | 输入输出为Unix毫秒
启停 | CLEARFAULT |  | 清除 Fault 锁存状态 | 成功：OK, CLEARFAULT； 失败：ERR, CLEARFAULT_DENIED, CURRENT_FAULT_EXISTS, Fault_latch=..., Fault_current=... | 当前 Fault 仍存在时不能清除
| SLEEP |  | 三轴全部进入休眠，并将三轴 Iq 清零 | OK, SLEEP
| SLEEPX | SLEEPA | X 轴进入休眠，并将该轴 Iq 清零 | OK, SLEEPA
| WAKE |  | 三轴唤醒 | 成功：OK, WAKE； 失败：ERR, WAKE_DENIED, USE_FAULT?_AND_CLEARFAULT | 有当前 Fault 或 Fault 锁存时拒绝唤醒
测试 | WAKEX | WAKEB | X 轴唤醒 | 成功：OK, WAKEB； 失败：ERR, WAKEB_DENIED, USE_FAULT?_AND_CLEARFAULT
| HELLO 5090 |  | 设备握手确认 | Hello wxy
| HELLO 5060 |  | 错误设备号确认 | No I'm 5090
| CXK |  | 返回字符画 | 多行字符画 | 彩蛋
| MUTE |  | 关闭心跳Running...以及每分钟状态输出 | OK, heartbeat MUTE
| BEAT |  | 开启心跳Running...以及每分钟状态输出 | OK, heartbeat GO ON
广播 | 未知指令 | ABC | 返回未知指令错误 | ERR, UNKNOWN_CMD=ABC
| <广播> |  | 系统初始化完成,广播系统就绪信息 | System ready.
| <广播> |  | 每 DOT_TIME_MS 广播一个点号 | . | 默认每 1s 一次
| <广播> |  | 每 RUN_TIME_MS 广播运行提示 | Running | 默认每 10s 一次
| <广播> |  | 每 STAT_TIME_MS 自动广播一次整机核心状态 | A_pos=..., A_vel=..., A_sleep=..., B_pos=..., B_vel=..., B_sleep=..., C_pos=..., C_vel=..., C_sleep=..., Von=..., Vfoc=..., Fault=..., USB=ready, BLE=..., WIFI=... | 默认每 60s 一次，同STAT?
| <广播> |  | 检测到任意 Fault 三轴全部 sleep，并广播保护信息 | Protection triggered, all motors sleep.
| <广播> |  | 保护启动后，广播Fault锁存信息 | Fault_latch=A, Fault_current=NONE, Protected=YES, A_fault_time=153012.345, B_fault_time=000000.000, C_fault_time=000000.000, Von_fault_time=000000.000, Von_fault_value=0.00, Von_current=12.04 | 同Fault?
| <广播> |  | 超过位置上限，目标速度清零 | A upper pos limit, A_target_vel=0
| <广播> |  | 低于位置下限，目标速度清零 | B lower pos limit, B_target_vel=0
| <广播> |  | TCP 客户端连接成功 | WiFi client connected
说明 | 写在前面： 速度模式主要用于调试；正式运行前应确认速度限幅和安全策略。 OTA 未启用，固件通过 USB 下载。 POWER_SUPPLY_VOLTAGE 当前固定为 12 V，尚未使用 ADC 测量值补偿。 sleep 时不更新 FOC，wake 时会清空 PID。 电机零位会持久保存，用 1 的方法重新烧录后可能仍然存在。 TorqueMode测试中，堵转实验未完成
0、下载与重启 BOOT 接 GND，EN 触碰 V3 复位，进入下载模式。 BOOT 接 V33，EN 触碰 V3复位，进入工作模式。
1、USB 串口 Baud Rate: 115200 Data Bits: 8 Stop Bits: 1 Parity: None Flow Control: None
2、BLE Device Name：Upper1.1-FOC SERVICE_UUID：19161916-1916-1916-1916-aabbccdd0000 RX_CHAR_UUID：19161916-1916-1916-1916-aabbccdd0001（PC -> ESP32） TX_CHAR_UUID：19161916-1916-1916-1916-aabbccdd0002（ESP32 -> PC）
3、WiFi WiFi = 1 ROUTER，ESP32 TCP Server模式 Port：5090 WIFI_ROUTER_SSID: "CZ1916" WIFI_ROUTER_PASS: "CZ19161916cz"
4、通信协议 命令以 '\n' 或 '\r' 结束。 BLE、Wi-Fi、USB命令响应将原路返回，广播消息将三路同时发送。 目前没有包序号，没有异常重发机制。 临时握手协议：发送 HELLO 5090，返回 Hello wxy。 事件消息带时间戳，长期日志由上位机保存（未实现）。 完整命令表见 COMMANDS.md。
5、启动广播 System all ready. CalibrationInfo LimitInfo StatusText
6、心跳输出 使用 HEARTBEAT ON / HEARTBEAT OFF 控制心跳输出。 RUN_TIME_MS 周期输出 Running...； STAT_TIME_MS 周期输出 StatusText。 默认关。
7、系统时间 输出信号均会带有时间戳，单位精确到毫秒。 Timestamp 上电后从零开始，可发送 TIME<HHMMSS> 同步， 例如 TIME235959。同步动作由上位机发起。
8、故障保护 FOC 失败的轴不会进入正常闭环控制。 出现 "Protection triggered, all motors sleep." 表示系统进入保护。 应先查询 FAULT?，故障消失后发送 CLEARFAULT，再执行 WAKE。 默认关。
9、数据单位 位置/角度：rad；速度：rad/s；电压：V；电流：A.
10、编码器角度接口说明： getSensorAngle()：对应 CS 置 0 访问编码器硬件，返回当前的单圈机械角，范围 0～2π。 sensor.update()：调用 getSensorAngle，并根据前后两次读数更新单圈角、累计圈数以及角速度。 getMechanicalAngle()： 返回最近一次 sensor.update 后的单圈机械角，范围 0～2π。 getAngle() 基于 sensor.update 更新后的单圈角和圈数信息，返回连续的多圈机械角，可大于 2π 或小于 0。 编码器读数 0 或 2π 很可能是悬空带来的全 0 或全 1